## только вертикальная нагрузка
Расчет столбчатого фундамента по 1-му предельному состоянию согласно СП 22.13330.2016 на действие только вертикальной нагрузки
Инструкция:
В данной программе расчитывается столбчатый фундамент с приложением нагрузки по центру фундамента.
Боковая нагрузка и изгибающий момент отсутствует
Исходные данные:
Наименование |  |  |  | Значение
N (вертикальная нагрузка), т |  |  |  | 21.3
Mx (изгибяющий момент), т*м |  |  |  | 0
Qx (поперечная сила), т |  |  |  | 0
Кh(коэффициент, учитыающий влияние теплового режима здания) |  |  |  | 1.1 | Для неотапливаемых зданий равен 1.1, для отапливаемых подбирается по таблице 5.2 СП 22.13330.2016
Глубина подвала, м (при отсутсвии подвала равно 0) |  |  |  | 0
Размеры фундамента (см. рисунок справа)
b,м |  |  |  | 1.5
l,м |  |  |  | 1.5
Инженерные изыскания
Глубина сезонного промерзания, м |  |  |  | 1.79
Уровень грунтовых вод, м |  |  |  | 1.6
Грунты
Обратная засыпка песком до подошвы фундамента
Коэффициент пористости |  |  |  | 0.65
Расчётное значение удельного веса грунтов кН/м³ (СII) |  |  |  | 16
Грунт осносвания, песок ИГЭ-2
Коэффициент пористости |  |  |  | 0.65
Расчётное значение удельного веса грунтов кН/м³ |  |  |  | 18
Угол внутреннего трения, гр |  |  |  | 35
Расчётное значение удельного сцепления грунта, кПа |  |  |  | 1
Расчет:
Расчет глубины заложения фундамента:
Расчётную глубину сезонного промерзания вычисляем по формуле 5.4 СП 22.13330.2016:
df=kh*dfn= |  | 1.969 | м
Принимаем глубину заложения фундамента:
d= |  | 2 | м
Расчёт максимального и минимального краевого давления:
Максимальное и минимальное краевое давление находим по формуле 5.11 СП 22.13330.2016:
N= | 213 | кН | Нагрузка от колонны
Аф= | 2.25 | м² | Площадь фундамента
γmt = | 20 | кН/м³ | Средневзвешенное значение удельных весов тела фундамента, грунтов и полов, принимаемое 20 кН/м³;
d= | 2 | м | Глубина заложения фундамента
P= |  | 134.6667 | кПа
Расчёт сопротивления грунта:
Расчётное сопротивление грунта основания рассчитываем по формуле 5.7 СП 22.13330.2016
γс1= |  | 1.4 | (таблица 5.4 СП 22.13330.2016)
γс2= |  | 1.2 | (таблица 5.4 СП 22.13330.2016)
| k= | 1 | (коэффициент, принимаемый равным единице, если прочностные характеристики грунта (φII и СII ) определены непосредственными испытаниями, и k=1,1, если они приняты по таблицам приложения А)
| My= | 1.68 | (таблица 5.5 СП 22.13330.2016)
| Mq= | 7.71
| Mc= | 9.58
| kz= | 1 | коэффициент, принимаемый равным единице при b<10 м
| b= | 1.5 | м, ширина фундамента
| γII = | 4.8485 | кН/м³, расчетное значение удельного веса грунтов под фундаментом, при наличии грунтовых вод с учётом взвешивающего действия воды
| γ'II = | 13.5273 | кН/м³, расчетное значение удельного веса грунтов над фундаментом, при наличии грунтовых вод с учётом взвешивающего действия воды
| d1= | 2 | м, глубина заложения фундамента от уровня планировки
| db= | 0 | м, глубина подвала, при его отсутсвии равно нулю
| СII= | 1 | кПа, расчётное значение удельного сцепления грунта
Рассчитываем расчётное сопротивление грунта под основанием:
R= | 387.0531 | кПа
Сравниваем расчётное сопротивление грунта под основанием с максимальным краевым давлением:
Rmax= | 134.6667 | < | R= | 387.0531 | кПа
Требования по прочности основания соблюдены

## с изгибающим моментом
Расчет столбчатого фундамента по 1-му предельному состоянию согласно СП 22.13330.2016 на действие вертикальной нагрузки и изгибающего момента в одной плоскости
Инструкция:
В данной программе расчитывается столбчатый фундамент с приложением нагрузки по центру фундамента.
Боковая нагрузка и изгибающий момент действуют только в одном направлении.
Исходные данные:
Наименование |  |  |  | Значение
N (вертикальная нагрузка), т |  |  |  | 0.6
Mx (изгибяющий момент), т*м |  |  |  | 1.8
Qx (поперечная сила), т |  |  |  | 0
Кh(коэффициент, учитыающий влияние теплового режима здания) |  |  |  | 1.1 | Для неотапливаемых зданий равен 1.1, для отапливаемых подбирается по таблице 5.2 СП 22.13330.2016
Глубина подвала, м (при отсутсвии подвала равно 0) |  |  |  | 0
Размеры фундамента (см. рисунок справа)
b,м |  |  |  | 0.5
l,м |  |  |  | 3
Инженерные изыскания
Глубина сезонного промерзания, м |  |  |  | 1.44
Уровень грунтовых вод, м |  |  |  | 1.6
Грунты
Обратная засыпка песком до подошвы фундамента
Коэффициент пористости |  |  |  | 0.65
Расчётное значение удельного веса грунтов кН/м³ (СII) |  |  |  | 16
Грунт осносвания, песок ИГЭ-2
Коэффициент пористости |  |  |  | 0.765
Расчётное значение удельного веса грунтов кН/м³ |  |  |  | 18
Угол внутреннего трения, гр |  |  |  | 35
Расчётное значение удельного сцепления грунта, кПа |  |  |  | 1
Расчет:
Расчет глубины заложения фундамента:
Расчётную глубину сезонного промерзания вычисляем по формуле 5.4 СП 22.13330.2016:
df=kh*dfn= |  | 1.584 | м
Принимаем глубину заложения фундамента:
d= |  | 1.6 | м
Расчёт максимального и минимального краевого давления:
Максимальное и минимальное краевое давление находим по формуле 5.11 СП 22.13330.2016:
N= | 6 | кН | Нагрузка от колонны
Аф= | 1.5 | м² | Площадь фундамента
γmt = | 20 | кН/м³ | Средневзвешенное значение удельных весов тела фундамента, грунтов и полов, принимаемое 20 кН/м³;
d= | 1.6 | м | Глубина заложения фундамента
M=Mx+Qx*d= |  | 18 | кН*м, изгибающий момент на подошве фундамента
W=bh²/6= |  | 0.75 | м³, момент сопротивления подошвы фундамента
Pmax= |  | 60 | кПа
Pmin= |  | 12 | кПа
Требования по краевому давлению соблюдены
Расчёт сопротивления грунта:
Расчётное сопротивление грунта основания рассчитываем по формуле 5.7 СП 22.13330.2016
γс1= |  | 1.4 | (таблица 5.4 СП 22.13330.2016)
γс2= |  | 1.2 | (таблица 5.4 СП 22.13330.2016)
| k= | 1 | (коэффициент, принимаемый равным единице, если прочностные характеристики грунта (φII и СII ) определены непосредственными испытаниями, и k=1,1, если они приняты по таблицам приложения А)
| My= | 1.68 | (таблица 5.5 СП 22.13330.2016)
| Mq= | 7.71
| Mc= | 9.58
| kz= | 1 | коэффициент, принимаемый равным единице при b<10 м
| b= | 0.5 | м, ширина фундамента
| γII = | 4.5326 | кН/м³, расчетное значение удельного веса грунтов под фундаментом, при наличии грунтовых вод с учётом взвешивающего действия воды
| γ'II = | 16 | кН/м³, расчетное значение удельного веса грунтов над фундаментом, при наличии грунтовых вод с учётом взвешивающего действия воды
| d1= | 1.6 | м, глубина заложения фундамента от уровня планировки
| db= | 0 | м, глубина подвала, при его отсутсвии равно нулю
| СII= | 1 | кПа, расчётное значение удельного сцепления грунта
Рассчитываем расчётное сопротивление грунта под основанием:
R= | 354.0825 | кПа
Для фундаментов, нагруженных изгибающим моментом Rmax=R/1.2
Rmax= | 295.0687 | кПа
Сравниваем расчётное сопротивление грунта под основанием с максимальным краевым давлением:
Rmax= | 60 | < | R= | 295.0687 | кПа
Требования по прочности основания соблюдены

## Расчёт ленточного фундамента
Расчет ленточного фундамента согласно СП 22.13330.2016
Инструкция:
В данной программе рассчитывается ленточный фундамент с приложением вертикальной нагрузки по центру. Данные вводятся только в зелёные ячейки
Исходные данные:
Наименование |  |  |  | Значение
N (вертикальная нагрузка), т/м.п. |  |  |  | 11.04
Mx (изгибяющий момент), т*м |  |  |  | 0
Qx (поперечная сила), т |  |  |  | 0
Кh(коэффициент, учитывающий влияние теплового режима здания) |  |  |  | 1.1 | Для неотапливаемых зданий равен 1.1, для отапливаемых подбирается по таблице 5.2 СП 22.13330.2016
Глубина подвала, м (при отсутствии подвала равно 0) |  |  |  | 0
Ширина фундамента
b,м |  |  |  | 0.8
Инженерные изыскания
Глубина сезонного промерзания, м |  |  |  | 1.6
Уровень грунтовых вод, м |  |  |  | 3.5
Грунты
Обратная засыпка песком до подошвы фундамента
Коэффициент пористости |  |  |  | 0.65
Расчётное значение удельного веса грунтов кН/м³ (СII) |  |  |  | 16
Грунт осносвания, суглинок ИГЭ-2
Коэффициент пористости |  |  |  | 0.765
Расчётное значение удельного веса грунтов кН/м³ |  |  |  | 18
Угол внутреннего трения, гр |  |  |  | 18
Расчётное значение удельного сцепления грунта, кПа |  |  |  | 18.7
Расчет:
Расчет глубины заложения фундамента:
Расчётную глубину сезонного промерзания вычисляем по формуле 5.4 СП 22.13330.2016:
df=kh*dfn= |  | 1.76 | м
Принимаем глубину заложения фундамента:
d= |  | 1.76 | м
Максимальное краевое давление на 1 м.п. находим по формуле 5.11 СП 22.13330.2016:
N= | 110.4 | кН/м.п. | Нагрузка от здания на 1 м.п.
Аф= | 0.8 | м² | Площадь фундамента на 1 м.п.
γmt = | 20 | кН/м³ | Средневзвешенное значение удельных весов тела фундамента, грунтов и полов, принимаемое 20 кН/м³;
d= | 1.76 | м | Глубина заложения фундамента
P= |  | 173.2 | кПа
Расчёт сопротивления грунта:
Расчётное сопротивление грунта основания рассчитываем по формуле 5.7 СП 22.13330.2016
γс1= |  | 1.2 | коэффициент условий работы (таблица 5.4 СП 22.13330.2016)
γс2= |  | 1 | коэффициент условий работы (таблица 5.4 СП 22.13330.2016)
| k= | 1.1 | (коэффициент, принимаемый равным единице, если прочностные характеристики грунта (φII и СII ) определены непосредственными испытаниями, и k=1,1, если они приняты по таблицам приложения А)
| My= | 0.43 | коэффициенты, принятые по таблице 5.5 СП 22.13330.2016
| Mq= | 2.73
| Mc= | 5.31
| kz= | 1 | коэффициент, принимаемый равным единице при b<10 м
| b= | 0.8 | м, ширина фундамента
| γII = | 18 | кН/м³, расчетное значение удельного веса грунтов под фундаментом, при наличии грунтовых вод с учётом взвешивающего действия воды
| γ'II = | 16 | кН/м³, расчетное значение удельного веса грунтов над фундаментом, при наличии грунтовых вод с учётом взвешивающего действия воды
| d1= | 1.76 | м, глубина заложения фундамента от уровня планировки
| db= | 0 | м, глубина подвала, при его отсутсвии равно нулю
| СII= | 18.7 | кПа, расчётное значение удельного сцепления грунта
Рассчитываем расчётное сопротивление грунта под основанием:
R= | 198.9445 | кПа
Сравниваем расчётное сопротивление грунта под основанием с максимальным давлением:
Rmax= | 173.2 | < | R= | 198.9445 | кПа
Требования по прочности основания соблюдены

## таблица 5.4
Грунты | Коэффициент γс1 | Коэффициент γс2 для сооружений с жесткой конструктивной схемой при отношении длины сооружения или его отсека к высоте L/H, равном
|  | 4 и более | 1,5 и менее
Крупнообломочные с песчаным заполнителем и пески, кроме мелких и пылеватых | 1,4 | 1,2 | 1,4
Пески мелкие | 1,3 | 1,1 | 1,3
Пески пылеватые: маловлажные | 1,25 | 1,0 | 1,2
и влажные, насыщенные водой | 1,1 | 1,0 | 1,2
Глинистые, а также крупнообломочные с глинистым заполнителем с показателем текучести грунта или заполнителя IL≤0,25 | 1,25 | 1,0 | 1,1
То же, при 0,25< IL ≤0,5 | 1,2 | 1,0 | 1,1
То же, при IL >0,5 | 1,1 | 1,0 | 1,0
Примечания
1 К сооружениям с жесткой конструктивной схемой относят сооружения, конструкции которых специально приспособлены к восприятию усилий от деформации оснований, в том числе за счет мероприятий, указанных в 5.9.
2 Для зданий с гибкой конструктивной схемой значение коэффициента γс2 принимают равным единице.
3 При промежуточных значениях L/H коэффициент γс2 определяют интерполяцией.
4 Для рыхлых песков γс1 и γс2 , принимают равными единице.

## Таблица 5.5
Угол внутреннего трения φII, град. | Коэффициенты
| My | Mq | Mc
0 | 0 | 1 | 3.14
1 | 0.01 | 1.06 | 3.23
2 | 0.03 | 1.12 | 3.32
3 | 0.04 | 1.18 | 3.41
4 | 0.06 | 1.25 | 3.51
5 | 0.08 | 1.32 | 3.61
6 | 0.1 | 1.39 | 3.71
7 | 0.12 | 1.47 | 3.82
8 | 0.14 | 1.55 | 3.93
9 | 0.16 | 1.64 | 4.05
10 | 0.18 | 1.73 | 4.17
11 | 0.21 | 1.83 | 4.29
12 | 0.23 | 1.94 | 4.42
13 | 0.26 | 2.05 | 4.55
14 | 0.29 | 2.17 | 4.69
15 | 0.32 | 2.3 | 4.84
16 | 0.36 | 2.43 | 4.99
17 | 0.39 | 2.57 | 5.15
18 | 0.43 | 2.73 | 5.31
19 | 0.47 | 2.89 | 5.48
20 | 0.51 | 3.06 | 5.66
21 | 0.56 | 3.24 | 5.84
22 | 0.61 | 3.44 | 6.04
23 | 0.66 | 3.65 | 6.24
24 | 0.72 | 3.87 | 6.45
25 | 0.78 | 4.11 | 6.67
26 | 0.84 | 4.37 | 6.9
27 | 0.91 | 4.64 | 7.14
28 | 0.98 | 4.93 | 7.4
29 | 1.06 | 5.25 | 7.67
30 | 1.15 | 5.59 | 7.95
31 | 1.24 | 5.95 | 8.24
32 | 1.34 | 6.34 | 8.55
33 | 1.44 | 6.76 | 8.88
34 | 1.55 | 7.22 | 9.22
35 | 1.68 | 7.71 | 9.58
36 | 1.81 | 8.24 | 9.97
37 | 1.95 | 8.81 | 10.37
38 | 2.11 | 9.44 | 10.8
39 | 2.28 | 10.11 | 11.25
40 | 2.46 | 10.85 | 11.73
41 | 2.66 | 11.64 | 12.24
42 | 2.88 | 12.51 | 12.79
43 | 3.12 | 13.46 | 13.37
44 | 3.38 | 14.5 | 13.98
45 | 3.66 | 15.64 | 14.64